## Sheet1
Item | Parameter | Remark
Poles | 4
Input voltage | 7VAC | Valid value
Input frequency | 10KHz
Transformation ratio | (0.286±10%)
Accuracy | ≤±30' Max | Mechanical angle
Phase shift | ≤-15°
Input impedance: Zro | 120Ω±20%
Output impedance: Zso | 400Ω±20%
Dlelectric strength | Ground: AC 500V 1min | ≤10mA
Phase: AC 500V 1min
Insolution resistance | 250M Ω Min | DC 500V
Weight | ≤0.25Kg
Allowable max speed | 20000 rpm
Working temperature | -40°C~155°C
Field impedance | 28Ω±10%
Sin impedance | 58Ω±10%
Cosin impedance | 61Ω±10%
Single conductor² | 0.35mm²
Wire | 22#x6
Wire defination
Ref+ | Red
Ref- | Black
Sin+ | White
Sin- | Blue
Cos+ | Yellow
Cos- | Green
Remark:
1. Winding resistance is measured at 20°C~30°C
2. Output voage equtation
US1S3=KUR1RSCOS4 ∅
US2S4=KUR1RSIN4 ∅
The positive direction is the clockwise rotation of the rotor from the outlet end
Oneinch Tech (Shenzhen) Limited
|  |  | Date | Ratio | Model# | Drawing#
|  |  | 2019-08-06 | 2:01 | 74XU0412.7C | H0400000-1