## Sheet1
人形识别AI警报WIFI球型IP摄像机
特点介绍：
300万枪机、600万球机，画面上下拼接成900万，图像清晰，细腻； 支持人形检测跟踪抓拍； 支持双光，支持人形、智能（拌线，区域看护等）； 支持连接有线和无线网络连接； 支持2D/3D降噪，数字宽动态； 先进的H.265AI视频压缩技术，超低码率，高清画质； 防雷保护，符合国家标准GB/T17626.5，国际标准IEC61000-4-5; 支持ONVIF协议，可接入第三方后端/平台； 支持手机监控（iOS,android）； 支持多种云技术，实现网络穿透，前后端对接，报警信息推送至手机等功能；
技术参数
型号 | MA33H-6MP
主控 | 双核32位DSP（XM650V200）,纯硬压缩,看门狗
传感器 | 2个300万1/2.8" 300AI高性能CMOS传感器
最低照度 | 彩色：0.01Lux @(F1.2,AGC ON); 0 Lux with IR； 黑白：0.001 Lux @ (F1.2,AGC ON),0 Lux with IR
快门 | 1/50(1/60)秒至1/10000秒
焦距 | F1.4*4MM+F1.4*4MM
降噪 | 支持2D/3D降噪
视频格式 | H.265AI
分辨率 | 主码流：2304*2592@12fps；子码流：640*720@12fps
帧率 | 12帧
智能分析 | 支持人形检测
追踪功能 | 支持人形追踪
光源 | 14颗红外+14颗 （白光双芯灯）
灯光模式 | 星光全彩/红外夜视/双光警戒
双向语音 | 支持
云储存 | 支持
支持协议 | 支持NETIP协议，支持onvif协议
转动角度 | 上下90° 左右转动355°
网络接口 | 10M/100M 自适应以太网口
存储接口 | 本地TF卡（最大支持128G）
复位键接口 | 支持一键恢复
无线标准 | IEEE802.11b, 802.11g, 802.11n
频率范围 | 2.4 GHz ~ 2.4835 GHz
功耗 | 10W
彩盒尺寸
温度 | 零下10℃-60℃、湿度小于90%【无凝结】
电源 | DC 12V±10%
重量