## R7-20R
Model: |  | *2MP smart cloud camera (excluding TF Card) X 1 * Specification X1 * Screw pack X1 * stents X1 * Power adapter X1 * Power cord X1 | 型号: |  | *200万 智能云台摄像机 (不含TF卡) X 1 *说明书 X1 *螺丝包 X1 *支架 X1 *电源适配器 X1 *电源线 X1
Packing box size(mm)/weight(kg) |  | 152*88*88mm/0.25KG | 包装盒尺寸(mm)/重量 |  | 152*88*88mm/0.25KG
Outer box size(mm)/weight(kg) |  | 460*320*460mm/16KG/50pcs | 外箱尺寸(mm)/重量 |  | 460*320*460mm/16KG/50台
Specification parameter |  |  | 规格参数
system | Main Processor | Dual-core 32-bit DSP (GK7201V300), pure hard compression, watchdog | 系统 | 主控芯片处理器 | 双核32位DSP（GK7201V300）,纯硬压缩,看门狗
| image sensor | 1/4 inch low illumination CMOS sensor |  | 图像传感器 | 1/4英寸低照度CMOS传感器
| Operation System | Embedded LINUX operating system |  | 操作系统 | 嵌入式LINUX操作系统
| Video Compression | Smart H.265X |  | 图像编码格式 | Smart H.265X
| APP | Super Look (Android and IOS) |  | APP | 超级看看(支持andriod and IOS)
Video | High Definition | 2MP | 视频 | 有效视频像素 | 2MP
| Image resolution | Main stream: 1920*1080@12fps; Substream: 800*448@12fps |  | 分辨率 | 主码流：1920*1080@12fps；子码流：800*448@12fps
| Minimum illumination | 0.01LUX/F1.2 |  | 最低照度 | 0.01LUX/F1.2
| Lens | 3.6mm |  | 镜头 | 3.6mm(标配)
| Perspective | 92° |  | 视角 | 92°
| Turn video | Upside down/Turn around |  | 视频翻转 | 上下翻转/左右翻转
lighting | Light control mode | Full Color/Smart/Infrared Night Vision | 夜视 | 灯光控制模式 | 星光全彩/智能警戒/红外夜视
| Number of lights | 4 PCS IR LED+4PCS lighting LED |  | 补光灯数量 | 4颗红外+4颗白光
PTZ | PTZ control | Rotation Angle level :355°; Vertical: 90 ° | 云台 | 云台控制 | 旋转角度水平:355°;垂直:90°
| Turn PTZ | Upside down/Turn around |  | 云台翻转 | 上下翻转/左右翻转
Audio | Coding standard | G.711 | 音频 | 编码标准 | G.711
| Mitou | Support |  | 拾音 | 支持
| Two-way Speech | Support |  | 喇叭 | 支持
Record management | Video file size | ≈6G/day | 录像管理 | 录像文件大小 | ≈6G/天
| Record Mode | Manual record, motion detection record, scheduled record, alarm record |  | 录像方式 | 手动录像、动态检测录像、定时录像、报警录像
| Video storage | TF Card/Cloud |  | 录像保存 | TF卡/云端
| storage | support TF card（max 128GB) or cloud storage |  | 存储 | 云存储+TF本地录像（最大支持128GB）
| Remote playback | Support |  | 远程回放 | 支持
| Image capture | Support |  | 抓图功能 | 支持
Network | WIFI | 2.4G WIFI 802.11b/g/n | 网络功能 | 无线网络 | 2.4G WIFI 802.11b/g/n
| Pairing | WiFi Smartlink distribution network addition, AP hotspot addition, QR code scanning. Bluetooth fast networking |  | 配网 | WiFi Smartlink配网添加，AP热点添加,二维码扫描.蓝牙快速配网
| Network Protocol | TCP/IP, ONVIF, RTSP |  | 网络协议 | TCP/IP、ONVIF、RTSP
extend | Reset key | support | 扩展 | 复位键 | 支持
| Support language | Chinese, English, Spanish |  | 支持语言 | 中文、英文、西班牙语
| Bluetooth remote control | support |  | 蓝牙遥控器 | 支持
| Humanoid tracking | support |  | 人形跟踪 | 支持
| 360 degree positioning | support |  | 360度定位 | 支持
power supply | Power | DC 5V 1.6A | 供电 | 电源 | DC 5V 1.6A
| power interfac | Micro Type-A |  | 电源接口 | Micro Type-A
work environment | Suitable place | outdoor、Home、shop、School、factory； | 环境 | 适用场所 | 家庭、店铺、超市、工厂等场所；
| Installation mode | Wall hanging, lifting, flat |  | 安装方式 | 壁挂、吊装、平放
| Working Temperature | -20℃－＋55℃ |  | 工作温度 | -20℃－＋55℃
| Working humidity | 10%－90% |  | 工作湿度 | 10%－90%
MR7-20R
MR7-20R